## Arkusz1
Załącznik Nr 1.1.
Opis parametrów oferowanych urządzeń przez Wykonawcę.
Wtryskarka do tworzyw sztucznych - 2 szt.
L.P. | Wymagane parametry | Parametry oferowane przez Wykonawcę* | Uwagi / Inne
Układ zamykania
1 | Max. siła zwarcia – co najmniej 1000 kN
2 | Prześwit pomiędzy kolumnami – co najmniej 420x420 mm
3 | Minimalna wysokość formy – 200 mm lub mniej. Jeśli wymagana minimalna wysokość formy jest większa niż wskazana, należy maszyny wyposażyć w odpowiednie płyty dystansowe.
4 | Skok otwarcia formy – co najmniej 370 mm.
5 | Szerokość otwierania – co najmniej 570 mm
6 | Skok wyrzutnika – co najmniej 90 mm
7 | Maksymalna siła wyrzutnika – co najmniej 20 kN
8 | Wyrzutnik musi mieć możliwość zaprogramowania wielu skoków.
9 | Maszyna musi zapewniać jednoczesny ruch płyty zamykającej i wyrzutnika
10 | Wymiary płyt – co najmniej 650x650 mm
11 | Podstawa prowadzenia przesuwu płyty zamykającej na łożyskach liniowych
12 | Płyty posiadające system mocowania form zgodny z EuroMAP02 (rowki teowe i otwory gwintowane)
13 | Każda z maszyn musi być wyposażona w pakiet co najmniej 8 szt. wysokiej jakości łap (klem) do form z regulacją dostosowującą do grubości płyty chwytowej, mocowanych na rowkach teowych np. Rothfuss Ideal.
Układ wtrysku
1 | Max. ciśnienie wtrysku – co najmniej 1400 bar
2 | Max. masa wtrysku w przeliczeniu dla Ps - nie mniej niż 245 g rzeczywistej masy surowcowej
3 | Max. szybkość wtrysku – co najmniej 90 mm/s
4 | Max. prędkość obrotów ślimaka – co najmniej 250 rpm.
5 | Ilość stref grzejnych – co najmniej 3 plus 1 na dyszy.
6 | Układ dyszy - otwarty z blokadą zwrotną.
7 | Prowadzenie przesuwu układu plastyfikacji na łożyskach liniowych.
Inne wymagane cechy
1 | Maszyny muszą być wyposażone w niwelatory/stopy osadcze antywibracyjne umożliwiające ich wypoziomowanie na miejscu zainstalowania.
2 | Maszyny muszą być dostarczone wraz z odpowiednim dla nich olejem hydraulicznym.
3 | Maszyny muszą być wyposażone w rotametry wodne z termometrami, wskaźnikami przepływu wody i umożliwiające podpięcie co najmniej czterech węży zasilających z chłodzeniem do form.
4 | Maszyny muszą być wyposażone w odpowiednie dla nich leje zasypowe.
5 | Maszyny muszą posiadać sterowanie mikroprocesorowe z kolorowym, dotykowym panelem operatorskim i oprogramowaniem kontrolującym czasy, temperatury, ciśnienia oraz prędkości. System musi mieć możliwość zróżnicowanego poziomu dostępu do ustawień zabezpieczony kartą magnetyczną lub zbliżeniową.
6 | Sterowanie i menu sterowania i programowania maszyn musi być w języku polskim.
7 | Ze względu na profil prowadzonej produkcji i bardzo częste wykorzystanie programu półautomatycznego, maszyny muszą być wyposażone w program umożliwiający automatyczny start cyklu po zamknięciu drzwi maszyny po stronie obsługi bez konieczności kwitowania przyciskiem, co ułatwia pracę w trybie półautomatycznym przy ręcznym odbiorze wyprasek.
8 | Maszyny muszą być wyposażone w gniazda zewnętrzne zasilające, odpowiednie do podłączenia młynka stanowiskowego i transportera pneumatycznego.
9 | Wszystkie tabliczki informacyjne, opisowe, znamionowe i ostrzegawcze zainstalowane na maszynach, muszą być w języku polskim.
10 | Maszyny muszą spełniać wszystkie wymagania stawiane tego typu urządzeniom przez Dyrektywę Maszynową nr 2006/42/EG.
11 | Maksymalne wymiary maszyny d/s/w bez leja zasypowego – 5m x 1,5m x 2,1m – 1 szt.
12 | Maksymalne wymiary maszyny d/s/w bez leja zasypowego – 5m (4,2m) x 1,5m x 2,1m – 1 szt. (Ze względu na planowane umiejscowienie maszyny i ograniczone możliwości lokalowe dopuszcza się by maszyna została dostarczona w stanie częściowo rozłożonym i została zmontowana na miejscu instalacji po wprowadzeniu do pomieszczenia. Elementem ograniczającym są wymiary wejścia do pomieszczenia)
Młyn do odzysku wlewek i wadliwych detali - 1 szt.
L.P. | Wartość wymaganych parametrów | Wartość parametrów oferowany przez Wykonawcę | Uwagi / Inne
1 | Moc silnika – co najmniej 1,2 kW
2 | Urządzenie musi być przystosowane do pracy ciągłej, ze względu na zastosowanie jako młynek stanowiskowy.
3 | Wymiary komory mielenia i gardzieli leja – co najmniej 220x350 mm.
4 | Ilość obcinaków – co najmniej 3 szt.
5 | Ilość walców frezujących – co najmniej 4 szt.
6 | Lej wykonany z przezroczystego szkła akrylowego
7 | Prędkość obrotowa – co najwyżej 35 rpm
8 | Wydajność mielenia – co najmniej 8 kg/h
9 | Wielkość wytwarzanych granulek przemiału– co najwyżej 6 mm
10 | Pojemność zbiornika na przemiał – co najmniej 10 l
11 | Poziom wytwarzanego hałasu – co najwyżej 80 dB (A)
12 | Urządzenie musi być wyposażone w kółeczka z hamulcami.
13 | Urządzenie musi być wyposażone w pasujący wąż podpinany do transportera pneumatycznego zainstalowanego na wtryskarce.
14 | Wszystkie tabliczki informacyjne, opisowe i ostrzegawcze zainstalowane na młynku muszą być w języku polskim.
15 | Młynek musi spełniać wszystkie wymagania stawiane tego typu urządzeniom przez Dyrektywę Maszynową nr 2006/42/EG.
Transporter pneumatyczny do urobku młyna - 1 szt.
L.P. | Wartość wymaganych parametrów | Wartość parametrów oferowany przez Wykonawcę | Uwagi / Inne
1 | Moc silnika – co najmniej 0,8 kW
2 | Pojemność zasobnika – co najmniej 3 l
3 | Wydajność – co najmniej 100 kg/h
4 | Masa urządzenia – co najwyżej 15 kg
5 | Urządzenie wyposażone w system automatycznego czyszczenia filtra z kontrolą jego załadowania i potrzebą wymiany i systemem szybkiego jego wymiany.
6 | Bezpotencjałowe wyjście dla alarmu.
7 | Urządzenie musi pasować do leja zasypowego zainstalowanego na wtryskarce i wyprowadzenia ze zbiornika młynka stanowiskowego.
8 | Wszystkie tabliczki informacyjne, opisowe i ostrzegawcze zainstalowane na urządzeniu muszą być w języku polskim.
9 | Urządzenie musi spełniać wszystkie wymagania stawiane tego typu urządzeniom przez Dyrektywę Maszynową nr 2006/42/EG.
*Wypełnia Wykonawca
....................................................................... Dokument należy wypełnić i podpisać kwalifikowanym podpisem elektronicznym lub podpisem zaufanym lub podpisem osobistym.